## Feuille1
Uplink packet
AX.25 Flag	AX.25 Header					AX.25 Information		AX.25 FCS	AX.25 Flag
	Destination address	Destination SSID	Source address	Source SSID	Control	PID	Packet Header	Ham Radio packet
1 byte	6 bytes	1 byte	6 bytes	1 byte	1 byte	1 byte	4 bytes	n bytes	2 bytes	1 byte
0x7E	0x8CB06C8CA488	0xE0		0xE1	0x03	0xF0	0x20451400	…	…	0x7E

Downlink packet
AX.25 Flag	AX.25 Header					AX.25 Information		AX.25 FCS	AX.25 Flag
	Destination address	Destination SSID	Source address	Source SSID	Control	PID	Packet Header	Ham Radio packet
1 byte	6 bytes	1 byte	6 bytes	1 byte	1 byte	1 byte	4 bytes	n bytes	2 bytes	1 byte
0x7E	0x8C689694B040	0xE0	0x8CB06C8CA488	0xE1	0x03	0xF0	0x09051400	…	…	0x7E